## 封-1招标工程量清单
猫儿山生态旅游索道项目（一期）上站点场地平整及支护
工程
招标工程量清单
广西旅发索道投资开发有限公司
招 标 人:
(单位盖章)
广西众联工程项目管理有限公司
造价咨询人:
(单位盖章)
2025年09月28日
封-1

## 扉-1招标工程量清单
猫儿山生态旅游索道项目（一期）上站点场地平整及支护
工程
招标工程量清单
|  |  | 广西旅发索道投资开发有限公司 |  |  | 广西众联工程项目管理有限公司
| 招标人: |  |  |  | 造价咨询人:
|  |  | (单位盖章) |  |  | (单位盖章)
| 法定代表人 或其授权人: |  |  |  | 法定代表人 或其授权人:
|  |  | (签字或盖章) |  |  | (签字或盖章)
编制人: |  |  |  |  | 复核人:
|  |  | (造价人员签字盖专用章) |  |  | (造价工程师签字盖专用章)
编制时间: |  |  |  | 2025年09月28日 | 复核时间: | 2025年09月28日
扉-1

## 表-01总说明
总 说 明
工程名称:猫儿山生态旅游索道项目（一期）上站点场地平整及支护工程 | 第1页 共1页
一、工程概况：
猫儿山生态旅游索道项目（一期）上站点场地平整及支护工程，主要工程内容：场地平整、边坡支护、重力式挡土墙挡土墙、混凝土盖板，具体详见工程量清单和设计图纸。
二、编制依据：
1、《房屋建筑与装饰工程工程量计算规范（GB50854-2013）》、《建设工程工程量计算规范》（GB50854~50862-2013）、《建设工程工程量计算规范（GB50854~50862-2013）》广西壮族自治区实施细则（修订本）、《＜建设工程工程量清单计价规范＞（GB050500-2013）广西壮族自治区实施细则》。
2、2024年《广西壮族自治区建筑装饰装修工程消耗量定额》、2022年《广西壮族自治区市政工程消耗量定额》、2021年《广西壮族自治区园林绿化及仿古建筑工程消耗量定额》、2016年《广西壮族自治区建设工程费用定额》及配套费用定额。
3、桂林建筑规划设计集团有限公司设计的《猫儿山生态旅游索道项目(一期)上站点-边坡支护》施工图纸、《猫儿山生态旅游索道项目(一期)挡土墙、盖板涵》施工图纸，本项目图纸提问答复及相应修改的图纸等设计资料。
4、《自治区住房城乡建设厅关于印发广西壮族自治区房屋建筑和市政基础设施工程安全生产责任保险计价规定的通知》（桂建发〔2023〕6号）。
5、《关于调整建设工程计价增值税税率的通知》（桂建标〔2019〕12号）。
6、《自治区住房城乡建设厅关于调整建设工程定额人工费及有关费率的通知》（桂建标〔2023〕7号）。
7、材料价格按《桂林市建设工程造价信息》2025年8月刊除税价格计取，缺项部分根据市场询价综合确定。
8、与建设工程项目有关的标准、规范、技术资料。
9、招标文件的具体要求。
10、其他相关资料。
三、其他需说明的问题
1、本工程安全生产责任保险费暂估价为10983.06元（不含税），工程结算时，由发承包双方根据工程实际情况确认的安全生产责任保险费计入工程造价。
2、本工程暂列金额，共600000.00元（不含税）。
3、本工程因地势条件特殊，混凝土运输距离约65km，泵送及运输费用在综合单价中自行考虑，实际运距增加或减少均不予调整。
4、本工程基础回填及场地平整利用场内开挖的土方和石方，余土外运。
5、施工单位进场后需要对现状地形进行复测，确定最终开挖和回填数量，据实结算。
表-01

## 表-04单位工程建筑安装工程费汇总表
单位工程建筑安装工程费汇总表 （适用于单价合同）
工程名称:猫儿山生态旅游索道项目（一期）上站点场地平整及支护工程 |  | 第1页 共1页
序号 | 汇总内容 | 金额(元) | 备注
一 | 2024建筑装饰装修工程一般计税法
1 | 分部分项工程和单价措施项目费用合计
1.1 | 其中:材料暂估价
2 | 总价措施项目费用合计
2.1 | 其中：安全文明施工费
3 | 其他项目费用合计
4 | 建筑安装工程费合计
表-04

## 表-08分部分项工程和单价措施项目费用表
分部分项工程和单价措施项目费用表 （适用于单价合同）
工程名称:猫儿山生态旅游索道项目（一期）上站点场地平整及支护工程 | [5 empty] | 第1页 共8页
序号 | 项目编码 | 项目名称及 项目特征描述 | 计量 单位 | 工程量 | 金额(元)
[5 empty] | 综合单价 | 合价 | 其中： 暂估价
分部分项工程
上站点边坡支护工程
| 2. | A.2 桩与地基基础工程
1 | 010202007001 | 预应力钢绞线锚索 1.地层情况:详见设计图纸 2.锚索长度:L=13m锚索（5m自由段，8m锚固段），预留不少于0.5m伸出孔外以备张拉锁定 3.成孔直径:130mm 4.锚索材料品种、规格、数量:每束锚索采用415.2预应力钢绞线(预应力值150KN，轴向拉力值准值360KN，锁定力210KN，横向间距2.5m) 5.浆液种类、强度等级:孔内灌注M30水泥砂浆 | m | 2106.00
| 3. | A.3 砌筑工程
2 | 010401014001 | 砖砌截水沟（坡顶） 1.沟内空尺寸:400mm×500mm 2.砖品质、规格、强度等级:240厚MU10标准砖 3.砂浆强度等级:M7.5湿拌砌筑砂浆 4.垫层种类、厚度:100厚C15混凝土垫层 5.含内壁20厚M10湿拌普通抹灰砂浆抹面 6.成品球墨铸铁盖板600×900mm（排水型盖板，带漏水孔） | m | 120.40
3 | 010403010001 | 排水明沟（坡底） 1.沟内空尺寸:400mm×500mm 2.场地地基层为风化基岩，开挖岩石做排水沟（开挖另列清单项） 3.含内壁20厚M10湿拌普通抹灰砂浆抹面 4.成品球墨铸铁盖板600×900mm（排水型盖板，带漏水孔） | m | 84.14
| 4. | A.4 混凝土及钢筋混凝土工程
4 | 010501001001 | 基础垫层 1.混凝土种类：泵送商品混凝土 2.混凝土强度等级:C30 | m³ | 7.44
5 | 010501002001 | 格构梁基础 1.混凝土种类：泵送商品混凝土 2.混凝土强度等级:C30 | m³ | 26.38
6 | 010503002001 | 矩形梁 1.混凝土种类：泵送商品混凝土 2.混凝土强度等级:C30 | m³ | 90.19
7 | 010503002002 | 压顶梁 1.混凝土种类：泵送商品混凝土 2.混凝土强度等级:C30 | m³ | 29.03
8 | 010504001001 | 毛石混凝土挡土墙 1.混凝土种类：泵送商品混凝土 | m³ | 661.55
注：材料设备暂估价计入工程量清单综合单价报价。
表-08
分部分项工程和单价措施项目费用表 （适用于单价合同）
工程名称:猫儿山生态旅游索道项目（一期）上站点场地平整及支护工程 | [5 empty] | 第2页 共8页
序号 | 项目编码 | 项目名称及 项目特征描述 | 计量 单位 | 工程量 | 金额(元)
[5 empty] | 综合单价 | 合价 | 其中： 暂估价
2.混凝土强度等级:C20
9 | 010507007001 | 其他构件 1.混凝土种类：泵送商品混凝土 2.混凝土强度等级:C30 3.锚头帽300×300×200mm | m³ | 2.81
10 | 010515001001 | 现浇构件钢筋 1.钢筋种类、规格：HRB400 10以内 | t | 3.108
11 | 010515001002 | 现浇构件钢筋 1.钢筋种类、规格：HRB400 10以上 | t | 12.483
12 | 010516003001 | 套筒直形螺纹钢筋接头 φ32以内 | 个 | 527
| 7. | A.7 屋面及防水工程
13 | 010903004001 | 毛石挡土墙伸缩缝 1.挡土墙每10m设置一道变形缝（伸缩、沉降缝），缝宽30mm, 2.沥青麻筋嵌缝 | m | 29.67
14 | 010903004002 | 格构梁伸缩缝 1.挡土墙每20m设置一道变形缝（伸缩、沉降缝），缝宽30mm, 2.沥青麻筋嵌缝 | m | 35.60
15 | 031001006001 | 挡土墙泄水管 1.φ100PVC泄水管@2500，梅花形布置外倾5%,内包2层400g/㎡土工布 2.最高一排在墙顶以下500mm，最低一排在地面以上300mm | m | 69.91
16 | 桂010901008001 | 反滤包 1.400g/㎡土工布 2.200mm厚砂砾1~4mm 3.300mm厚碎石20mm | 个 | 63
17 | 桂010901008002 | 干铺土工布 1.夯实黏土1000mm厚顶部铺设土工布400g/㎡ | ㎡ | 101.90
| 14. | A.14 其他装饰工程
18 | 050102013001 | 喷播植草(灌木)籽 1.格构梁之间坡面采用撒草籽绿化 2.坡度1:0.3 | ㎡ | 841.84
上站点挡土墙工程
| 1. | A.1 土（石）方工程
19 | 010101002001 | 挖一般土方 1.土壤类别:综合考虑 2.挖土深度:详设计图纸 3.含挖土、装车、运输、倒土 4.运距：1km内 5.施工单位进场后需要对现状地形进行复测，确定最终开挖和回填数量，据实结算。 | m³ | 4025.60
20 | 010102001001 | 挖一般石方 1.岩石类别:综合考虑 2.开凿深度:详设计图纸 | m³ | 16102.40
注：材料设备暂估价计入工程量清单综合单价报价。
表-08
分部分项工程和单价措施项目费用表 （适用于单价合同）
工程名称:猫儿山生态旅游索道项目（一期）上站点场地平整及支护工程 | [5 empty] | 第3页 共8页
序号 | 项目编码 | 项目名称及 项目特征描述 | 计量 单位 | 工程量 | 金额(元)
[5 empty] | 综合单价 | 合价 | 其中： 暂估价
3.含挖土、装车、运输、倒土 4.运距：1km内 5.施工单位进场后需要对现状地形进行复测，确定最终开挖和回填数量，据实结算。
21 | 010103001001 | 土石方回填 1.密实度要求：符合设计和规范的要求 2.填方材料品种：符合相关要求 3.含装车、运输、回填、压实等 4.施工单位进场后需要对现状地形进行复测，确定最终开挖和回填数量，据实结算。 | m³ | 5495.00
22 | 010103001002 | 土石方回填（不含压实） 1.密实度要求：符合设计和规范的要求 2.填方材料品种：符合相关要求 3.含装车、运输、回填等 4.施工单位进场后需要对现状地形进行复测，确定最终开挖和回填数量，据实结算。 | m³ | 4828.89
23 | 010103002001 | 余土弃置 1.废弃料品种:余方弃置 2.含装车、自卸汽车运输 3.运距：1公里运距 | m³ | 9804.11
24 | 桂010103003001 | 土方运输增（减）m3·km 1.本清单暂按增运13km计，具体由现场实际发生为准 2.清单工程量按弃土方工程量乘以增运公里数计算 3.消纳场及消纳费用自行考虑，不另外计算消纳费 | m³·km | 127453.43
| 3. | A.3 砌筑工程
25 | 010401014002 | 砖砌截水沟 1.沟内空尺寸:高300mm×宽540mm 2.砖品质、规格、强度等级:120厚MU10灰砂砖 3.砂浆强度等级:M7.5湿拌砌筑砂浆 4.垫层种类、厚度:100厚C15混凝土垫层 5.含内壁20厚M10湿拌普通抹灰砂浆 | m | 376.22
| 4. | A.4 混凝土及钢筋混凝土工程
26 | 010501001002 | 垫层 1.混凝土种类：泵送商品混凝土 2.混凝土强度等级:C20 | m³ | 81.44
27 | 010404001001 | 垫层 1.材料种类及配比:C20毛石混凝土 | m³ | 115.20
28 | 010404001002 | 垫层 1.材料种类及配比：M7.5湿拌砌筑砂浆MU40片石 | m³ | 28.80
29 | 010501002002 | 盖板涵基础 1.混凝土种类：泵送商品混凝土 2.混凝土强度等级:C30 | m³ | 76.80
30 | 010507007002 | 盖板涵帽石 1.混凝土种类：泵送商品混凝土 2.混凝土强度等级:C30 | m³ | 0.80
31 | 010504001002 | 盖板涵台身 1.混凝土种类：泵送商品混凝土 2.混凝土强度等级:C30 | m³ | 167.40
注：材料设备暂估价计入工程量清单综合单价报价。
表-08
分部分项工程和单价措施项目费用表 （适用于单价合同）
工程名称:猫儿山生态旅游索道项目（一期）上站点场地平整及支护工程 | [5 empty] | 第4页 共8页
序号 | 项目编码 | 项目名称及 项目特征描述 | 计量 单位 | 工程量 | 金额(元)
[5 empty] | 综合单价 | 合价 | 其中： 暂估价
32 | 010504001003 | 直形墙 1.混凝土种类：泵送商品混凝土 2.混凝土强度等级:C30 | m³ | 5.70
33 | 010512001001 | 预制盖板 1.混凝土种类：泵送商品混凝土 2.混凝土强度等级:C30 3.含模板制作、安装、拆除及运输 | m³ | 52.80
34 | 010504001004 | 毛石混凝土挡土墙 1.C20重力式毛石混凝土挡土墙 2.φ100PVC泄水管，间距2m×2m，上下左右交错布置，伸出墙面50mm， 3.最高一排在墙顶以下500mm，最低一排在地面以上200mm | m³ | 3163.26
35 | 010515001003 | 现浇构件钢筋 1.钢筋种类、规格：HRB400 10以内 | t | 4.274
36 | 010515001004 | 现浇构件钢筋 1.钢筋种类、规格：HRB400 10以上 | t | 7.909
| 7. | A.7 屋面及防水工程
37 | 010903004003 | 沉降缝 1.涵身每隔4m设置一道沉降缝，缝宽30mm 2.沥青麻筋嵌缝 | m | 73.02
38 | 010903004004 | 变形缝 1.挡土墙每隔10~15m设置一道变形缝，缝宽20~30mm 2.缝内沿墙的内、外、顶三遍塞沥青麻筋，塞入深度不宜小于200mm | m | 144.63
39 | 桂010901008003 | 干铺土工布 1.反滤层与墙体之间铺设≥300㎡反滤土工布 | ㎡ | 947.98
小计
∑人工费
∑材料费
∑机械费
∑管理费
∑利润
∑增值税
单价措施项目
上站点边坡支护
| 011701 | 脚手架工程
40 | 桂011701001001 | 外脚手架 1.单排、双排脚手架:双排 2.搭设高度:10m以内 3.脚手架材质:钢管 | ㎡ | 570.20
注：材料设备暂估价计入工程量清单综合单价报价。
表-08
分部分项工程和单价措施项目费用表 （适用于单价合同）
工程名称:猫儿山生态旅游索道项目（一期）上站点场地平整及支护工程 | [5 empty] | 第5页 共8页
序号 | 项目编码 | 项目名称及 项目特征描述 | 计量 单位 | 工程量 | 金额(元)
[5 empty] | 综合单价 | 合价 | 其中： 暂估价
| 011702 | 混凝土模板及支架(撑)
41 | 011702001001 | 混凝土基础垫层 胶合板模板 木支撑 | ㎡ | 18.31
42 | 011702001002 | 带形基础 胶合板模板钢支撑 | ㎡ | 39.96
43 | 011702006001 | 格构梁 胶合板模板 钢支撑 1.支模高度:3.6m以内 | ㎡ | 566.10
44 | 011702006002 | 压顶梁 胶合板模板 钢支撑 1.支模高度:3.6m以内 | ㎡ | 133.02
45 | 011702011001 | 毛石挡土墙 胶合板模板 钢支撑 1.支模高度:3.6m以内 | ㎡ | 1134.06
46 | 011702025001 | 锚头帽小型构件 胶合板木支撑 | ㎡ | 37.44
上站点挡土墙
| 011701 | 脚手架工程
47 | 桂011701001002 | 外脚手架 1.单排、双排脚手架:双排 2.搭设高度:11m以内 3.脚手架材质:钢管 | ㎡ | 1202.81
| 011702 | 混凝土模板及支架(撑)
48 | 011702001003 | 垫层 1.模板、支撑材质：木模板木支撑 | ㎡ | 37.62
49 | 011702001004 | 带型基础 1.模板、支撑材质：胶合板模板 钢支撑 | ㎡ | 48.00
50 | 011702011002 | 直形墙 1.模板、支撑材质：胶合板模板 钢支撑 2.支模高度:3.6m以内 | ㎡ | 130.56
51 | 011702011003 | 直形墙 1.模板、支撑材质：胶合板模板 钢支撑 2.支模高度:3.7m | ㎡ | 74.00
52 | 011702011004 | 直形墙 1.模板、支撑材质：胶合板模板 钢支撑 2.支模高度:3.866m | ㎡ | 38.66
53 | 011702011005 | 直形墙 1.模板、支撑材质：胶合板模板 钢支撑 2.支模高度:3.922m | ㎡ | 62.74
54 | 011702011006 | 直形墙 1.模板、支撑材质：胶合板模板 钢支撑 2.支模高度:4.263m | ㎡ | 85.26
55 | 011702011007 | 直形墙 1.模板、支撑材质：胶合板模板 钢支撑 2.支模高度:4.734m | ㎡ | 47.34
56 | 011702011008 | 直形墙 | ㎡ | 115.79
注：材料设备暂估价计入工程量清单综合单价报价。
表-08
分部分项工程和单价措施项目费用表 （适用于单价合同）
工程名称:猫儿山生态旅游索道项目（一期）上站点场地平整及支护工程 | [5 empty] | 第6页 共8页
序号 | 项目编码 | 项目名称及 项目特征描述 | 计量 单位 | 工程量 | 金额(元)
[5 empty] | 综合单价 | 合价 | 其中： 暂估价
1.模板、支撑材质：胶合板模板 钢支撑 2.支模高度:5.79m
57 | 011702011009 | 直形墙 1.模板、支撑材质：胶合板模板 钢支撑 2.支模高度:5.316m | ㎡ | 106.32
58 | 011702011010 | 直形墙 1.模板、支撑材质：胶合板模板 钢支撑 2.支模高度:4.711m | ㎡ | 47.11
59 | 011702011011 | 直形墙 1.模板、支撑材质：胶合板模板 钢支撑 2.支模高度:4.105m | ㎡ | 82.10
60 | 011702011012 | 直形墙 1.模板、支撑材质：胶合板模板 钢支撑 2.支模高度:5.51m | ㎡ | 218.44
61 | 011702011013 | 直形墙 1.模板、支撑材质：胶合板模板 钢支撑 2.支模高度:5.5m | ㎡ | 55.00
62 | 011702011014 | 直形墙 1.模板、支撑材质：胶合板模板 钢支撑 2.支模高度:6.182m | ㎡ | 87.91
63 | 011702011015 | 直形墙 1.模板、支撑材质：胶合板模板 钢支撑 2.支模高度:7.265m | ㎡ | 72.65
64 | 011702011016 | 直形墙 1.模板、支撑材质：胶合板模板 钢支撑 2.支模高度:9.028m | ㎡ | 90.28
65 | 011702011017 | 直形墙 1.模板、支撑材质：胶合板模板 钢支撑 2.支模高度:10.421m | ㎡ | 208.42
66 | 011702011018 | 直形墙 1.模板、支撑材质：胶合板模板 钢支撑 2.支模高度:9.816m | ㎡ | 98.16
67 | 011702011019 | 直形墙 1.模板、支撑材质：胶合板模板 钢支撑 2.支模高度:9.079m | ㎡ | 90.79
68 | 011702011020 | 直形墙 1.模板、支撑材质：胶合板模板 钢支撑 2.支模高度:7.843m | ㎡ | 78.43
注：材料设备暂估价计入工程量清单综合单价报价。
表-08
分部分项工程和单价措施项目费用表 （适用于单价合同）
工程名称:猫儿山生态旅游索道项目（一期）上站点场地平整及支护工程 | [5 empty] | 第7页 共8页
序号 | 项目编码 | 项目名称及 项目特征描述 | 计量 单位 | 工程量 | 金额(元)
[5 empty] | 综合单价 | 合价 | 其中： 暂估价
69 | 011702011021 | 直形墙 1.模板、支撑材质：胶合板模板 钢支撑 2.支模高度:8.515m | ㎡ | 85.15
70 | 011702011022 | 直形墙 1.模板、支撑材质：胶合板模板 钢支撑 2.支模高度:7.885m | ㎡ | 78.85
71 | 011702011023 | 直形墙 1.模板、支撑材质：胶合板模板 钢支撑 2.支模高度:7.385m | ㎡ | 147.70
72 | 011702011024 | 直形墙 1.模板、支撑材质：胶合板模板 钢支撑 2.支模高度:6.7m | ㎡ | 67.00
73 | 011702011025 | 直形墙 1.模板、支撑材质：胶合板模板 钢支撑 2.支模高度:5.7m | ㎡ | 57.00
74 | 011702011026 | 直形墙 1.模板、支撑材质：胶合板模板 钢支撑 2.支模高度:4.7m | ㎡ | 141.00
75 | 011702006003 | 矩形梁 1.模板、支撑材质：胶合板模板 钢支撑 | ㎡ | 42.00
76 | 011702007001 | 异形梁 1.模板、支撑材质：胶合板模板 钢支撑 | ㎡ | 84.96
| 011705 | 大型机械设备进出场及安拆 |  | 1
77 | 011705001001 | 大型机械设备进出场及安拆 | 台次 | 1
小计
∑人工费
∑材料费
∑机械费
∑管理费
∑利润
∑增值税
合计
∑人工费
注：材料设备暂估价计入工程量清单综合单价报价。
表-08
分部分项工程和单价措施项目费用表 （适用于单价合同）
工程名称:猫儿山生态旅游索道项目（一期）上站点场地平整及支护工程 | [5 empty] | 第8页 共8页
序号 | 项目编码 | 项目名称及 项目特征描述 | 计量 单位 | 工程量 | 金额(元)
[5 empty] | 综合单价 | 合价 | 其中： 暂估价
∑材料费
∑机械费
∑管理费
∑利润
∑增值税
注：材料设备暂估价计入工程量清单综合单价报价。
表-08

## 表-10总价措施项目费用表
总价措施项目费用表
工程名称:猫儿山生态旅游索道项目（一期）上站点场地平整及支护工程 |  |  |  |  | 第1页 共1页
序 号 | 项目编码 | 项目名称 | 计算过程 | 金额 （元） | 增值税(元) 税率9% | 含税金额 （元）
一 |  | 2024建筑装饰装修工程一般计税法
1 | 桂011801001 | 安全文明施工费 | ∑(分部分项人机+单价措施人机)
2 | 桂011801002 | 检验试验配合费
3 | 桂011801003 | 雨季施工增加费
4 | 桂011801004 | 工程定位复测费
合计
注：此表增值税是指建筑服务增值税，在一般计税法中为增值税销项税，在简易计税法中为应纳增值税。
表-10

## 表-11其他项目费用汇总表
其他项目费用汇总表 （适用于单价合同）
工程名称:猫儿山生态旅游索道项目（一期）上站点场地平整及支护工程 |  |  | 第1页 共1页
序号 | 项目名称 | 不含税金额(元) | 增值税(元) 税率9% | 含税金额(元)
一 | 2024建筑装饰装修工程一般计税法
1 | 暂列金额 | 600000 | 54000 | 654000
2 | 材料设备暂估价 | ― | ― | ―
3 | 专业工程暂估价
4 | 计日工
5 | 总承包服务费
6 | 安全生产责任保险费暂估价 | 10983.06 | 988.48 | 11971.54
合计
注：1.此表增值税是指建筑服务增值税，在一般计税法中为增值税销项税，在简易计税法中为应纳增值税。 2.材料暂估单价进入清单项目综合单价，此处不汇总。
表-11

## 表-11-1暂列金额明细表
暂列金额明细表
工程名称:猫儿山生态旅游索道项目（一期）上站点场地平整及支护工程 |  |  | 第1页 共1页
序号 | 项目名称 | 计量单位 | 不含税暂列金额 (元) | 备注
1 | 暂列金额 |  | 600000
1.1 | 暂列金额 |  | 600000
| 合计 |  | 600000
注：1.此表由招标人填写，如不能详列，也可只列暂定金额总额，投标人应将上述暂列金额计入总价中。 2.表中暂列金额不含建筑服务增值税。
表-11-1

## 表-20允许调整价格的主要材料和工程设备一览表
允许调整价格的主要材料和工程设备一览表 (适用于价格差额调整法)
工程名称:猫儿山生态旅游索道项目（一期）上站点场地平整及支护工程 | [7 empty] | 编号:
序号 | 名称、规格、型号 | 单位 | 数量 | 风险系数 (%) | 基准单价 (元) | 投标单价 (元) | 确认单价 (元) | 价差 (元) | 合计价差 (元)
1 | 合计
注：1.此表由招标人填写除“投标单价”栏的内容，投标人在投标时自主确定投标单价。 2.表中材料设备价格在一般计税法中不包含增值税，在简易计税法中包含进项税，但不含建筑服务增值税。
表-20