## 封-3投标总价封面
妇幼保健院七楼公共走廊、十八楼送风机房装修
工程
投 标 总 价
投 标 人：
（单位盖章）

## 扉-3投标总价扉页
| 妇幼保健院七楼公共走廊、十八楼送风机房装修 | 工程
投 标 总 价
招 标 人：
妇幼保健院七楼公共走廊、十八楼送风机房装修工程
工 程 名 称：
投标总价（小写）：
（大写）：
投 标 人：
（单位盖章）
法定代表人
或其授权人：
（签字或盖章）
编 制 人：
（造价人员签字盖专用章）
时 间：

## 表-01总说明
总 说 明
工程名称:妇幼保健院七楼公共走廊、十八楼送风机房装修工程 | 第1页,共1页
一、编制依据： （1）《建设工程工程量清单计价规范》(GB50500-2013) （2）《建设工程工程量清单计价规范GB50500-2013广西壮族自治区实施细则》 （3）《建设工程工程量清单计算规范GB50854～50862-2013广西壮族自治区实施细则》修订本； （4）2013年《广西壮族自治区建筑装饰装修工程消耗量定额》及有关补充定额 （5）2015年《广西壮族自治区安装工程消耗量定额》； （6）《关于建筑业实施营业税改征增值税后广西壮族自治区建设工程计价依据调整的通知》（桂建标[2016]17号文） （7）《自治区住房城乡建设厅关于调整建设工程定额人工费及有关费率的通知》(桂建标[2023]7号) （8）2015年《广西安装工程消耗量定额》 （9）《关于调整除税价计算适用增值税税率的通知》（桂造价[2019]10号文）； （10)2016年版《广西壮族自治区建设工程费用定额》； （11)《自治区住房城乡建设厅关于调整建设工程计价增值税税率的通知》(桂建标〔2019〕12号)； （12)桂建标[2016]17号《自治区住房城乡建设厅关于建筑业实施营业税改征增值税后广西壮族自治区 建设工程计价依据调整的通知》； （13）《关于调整除税价计算适用增值税税率的通知》（桂造价〔2019〕12号） （14）国家和地区相关编制法规及文件； （15）材料价格按《梧州建设工程造价信息》发布的2023年第10期材料除税价计取，《梧州建设工程造价信息》缺项可参考同期广西建设工程造价管理总站南宁市站编发的《南宁建设工程造价信息》，《南宁建设工程造价信息》亦缺项时按市场价或询价计取。

## 表-02建设项目投标报价汇总表
单项工程招标控制价汇总表
工程名称：妇幼保健院七楼公共走廊、十八楼送风机房装修 第1页 共1页
序号 | 单位工程名称 | 金额(元) | 其中： (元)
|  |  | 暂估价 | 安全文明 施工费
1 | 妇幼保健院七楼公共走廊、十八楼送风机房装修
招标控制价合计

## 表-03单位工程投标报价汇总表(详)
单位工程招标控制价汇总表
工程名称 :妇幼保健院七楼公共走廊、十八楼送风机房装修 第1页 共1页
序号 | 汇总内容 | 金额(元) | 备注
一 | 建筑装饰装修工程(营改增)一般计税法
1 | 分部分项工程和单价措施项目清单计价合计
1.1 | 其中：暂估价
2 | 总价措施项目清单计价合计
2.1 | 其中：安全文明施工费
3 | 其他项目清单计价合计
4 | 税前项目清单计价合计
5 | 规费
6 | 增值税
7 | 工程总造价=1+2+3+4+5+6
二 | 给排水、燃气、电气、通风空调、消防、建筑智能、通信、 自控仪表工程 (营改增)一般计税法
1 | 分部分项工程和单价措施项目清单计价合计
1.1 | 其中：暂估价
2 | 总价措施项目清单计价合计
2.1 | 其中：安全文明施工费
3 | 其他项目清单计价合计
4 | 税前项目清单计价合计
5 | 规费
6 | 增值税
7 | 工程总造价=1+2+3+4+5+6
工程汇总(一+二)
1 | 分部分项工程和单价措施项目清单计价合计
1.1 | 其中：暂估价
2 | 总价措施项目清单计价合计
2.1 | 其中：安全文明施工费
3 | 其他项目清单计价合计
4 | 税前项目清单计价合计
5 | 规费
6 | 增值税
7 | 工程总造价=1+2+3+4+5+6

## 表-04单位工程投标报价汇总表(详)
单位工程招标控制价汇总表
工程名称 :妇幼保健院七楼公共走廊、十八楼送风机房装修 第1页 共1页
序号 | 汇总内容 | 金额(元) | 备注
1 | 分部分项工程和单价措施项目清单计价合计
1.1 | 其中：暂估价
2 | 总价措施项目清单计价合计
2.1 | 其中：安全文明施工费
3 | 其他项目清单计价合计
4 | 税前项目清单计价合计
5 | 规费
6 | 增值税
7 | 工程总造价=1+2+3+4+5+6

## 表-08分部分项工程和单价措施项目清单与计价表
分部分项工程和单价措施项目清单与计价表
工程名称 :妇幼保健院七楼公共走廊、十八楼送风机房装修 第1页 共3页
序 号 | 项目编码 | 项目名称及项目特征描述 | 计量 单位 | 工程量 | 金额(元)
[5 empty] | 综合 单价 | 合价 | 其中： 暂估价
分部分项工程
七层
1 |  | 木质暗门 1、门扇:浅木色木饰面、阻燃胶合板 、拉丝不锈钢 2、门套:浅木色木饰面、阻燃胶合板 、 实木线条 3、部位：消防栓暗门 | m2 | 1.89
2 |  | 成品子母木质门 1.含运输、安装、标准国产普通五金 配件等 | m2 | 5.72
3 |  | 甲级钢质子母防火门(成品) 1.防火等级:甲级 2.含运输、安装 3.规格：FM甲1322 | m2 | 2.86
4 |  | 门窗周边塞缝 | m | 22.2
5 |  | 塑料板楼地面 1、粘结层厚度、材料种类:塑料粘结 剂 2、2 3厚水泥自流平 3、面层材料品种、规格、颜色:2.0厚 PVC塑胶地板 | m2 | 87.02
6 |  | 吊顶天棚 1、龙骨材料种类、规格、中距:T型铝 合金天棚龙骨 2、面层材料品种、规格:600*600铝扣 板 | m2 | 79.74
7 |  | 墙面装饰板 1.轻钢龙骨隔墙 2.隔墙板材另列 | m2 | 63.62
8 |  | 墙面装饰板 1、基层材料种类、规格:胶合板9mm、 硅酸钙板6mm 2.面层材料种类、规格:8厚医疗洁净 板 4.部位：墙面、消防栓门 | m2 | 127.18
通用安装工程
9 |  | 照明开关 1、安装方式:据地1.5米安装 | 套 | 2
10 |  | 普通灯具 | 套 | 4
分部分项工程和单价措施项目清单与计价表
工程名称 :妇幼保健院七楼公共走廊、十八楼送风机房装修 第2页 共3页
序 号 | 项目编码 | 项目名称及项目特征描述 | 计量 单位 | 工程量 | 金额(元)
[5 empty] | 综合 单价 | 合价 | 其中： 暂估价
1、名称:LED面板灯 2、型号:600*600 3、功率:28W
11 |  | 配管 1、规格:PC20 2、配置形式:吊棚内敷设 | m | 65.39
12 |  | 配线 1、配线形式:管内穿线 2、型号:铜芯导线BV-2.5mm2 | m | 136.78
13 |  | 配线 1、配线形式:管内穿线 2、型号:铜芯导线BV-1.5mm2 | m | 71.39
八至十八层风机房
14 |  | 墙面装饰板 1.轻钢龙骨隔墙 2.隔墙板材另列 | m2 | 86.4
15 |  | 墙面装饰板 1、基层材料种类、规格:胶合板9mm、 硅酸钙板6mm 2.面层材料种类、规格:8厚医疗洁净 板 | m2 | 172.8
16 |  | 墙柱面龙骨及饰面拆除 1、龙骨及饰面材料种类:轻钢龙骨隔 墙 2、弃渣运距: 自行考虑 |  | 21.12
17 |  | 甲级钢质防火门(成品) 1.防火等级:甲级 2.含运输、安装 3.规格：FM甲1322 | m2 | 21.12
18 |  | 门窗周边塞缝 | m | 44.8
小 计
∑人工费
∑材料费
∑机械费
∑管理费
∑利 润
单价措施项目
分部分项工程和单价措施项目清单与计价表
工程名称 :妇幼保健院七楼公共走廊、十八楼送风机房装修 第3页 共3页
序 号 | 项目编码 | 项目名称及项目特征描述 | 计量 单位 | 工程量 | 金额(元)
[5 empty] | 综合 单价 | 合价 | 其中： 暂估价
脚手架工程
19 |  | 里脚手架 3.6m以内 | m2 | 115.65
小 计
∑人工费
∑材料费
∑机械费
∑管理费
∑利 润
合 计
∑人工费
∑材料费
∑机械费
∑管理费
∑利 润

## 表-09工程量清单综合单价分析表
工程量清单综合单价分析表
工程名称 :妇幼保健院七楼公共走廊、十八楼送风机房装修 | [9 empty] | 第1页 共5页
序号 | 项目编码 | 项目名称及项目特征描述 | 单位 | 工程量 | 综合单价 (元) | 综合单价
[6 empty] | 人工费 | 材料费 | 机械费 | 管理费 | 利润 | 其中： 暂估价
分部分项工程
七层
1 |  | 木质暗门 1、门扇 :浅木色木饰面、阻燃胶合板、拉丝 不锈钢 2、门套 :浅木色木饰面、阻燃胶合板 、实木 线条 3、部位：消防栓暗门 | m2 | 1.89
|  | 装饰成品门 安装 | 100m2 | 0.0189
2 |  | 成品子母木质门 1.含运输、安装、标准国产普通五金配件等 | m2 | 5.72
|  | 装饰成品门 安装 | 100m2 | 0.0572
3 |  | 甲级钢质子母防火门(成品) 1.防火等级:甲级 2.含运输、安装 3.规格：FM甲1322 | m2 | 2.86
|  | 防火门 钢质 | 100m2 | 0.0286
|  | 特殊五金 闭门器(套) 明装 | 套 | 1
|  | 特殊五金 防火门防火铰链 | 副 | 1
4 |  | 门窗周边塞缝 | m | 22.2
工程量清单综合单价分析表
工程名称 :妇幼保健院七楼公共走廊、十八楼送风机房装修 | [9 empty] | 第2页 共5页
序号 | 项目编码 | 项目名称及项目特征描述 | 单位 | 工程量 | 综合单价 (元) | 综合单价
[6 empty] | 人工费 | 材料费 | 机械费 | 管理费 | 利润 | 其中： 暂估价
|  | 门窗周边塞缝 发泡剂 | 100m | 0.222
5 |  | 塑料板楼地面 1、粘结层厚度、材料种类 :塑料粘结剂 2、2~3厚水泥自流平 3、面层材料品种、规格、颜色:2.0厚PVC塑 胶地板 | m2 | 87.02
|  | 普通水泥自流平 | 100m2 | 0.8702
|  | PVC塑胶地面 | 100m2 | 0.8702
6 |  | 吊顶天棚 1、龙骨材料种类、规格、中距:T型铝合金天 棚龙骨 2、面层材料品种、规格:600*600铝扣板 | m2 | 79.74
|  | 装配式T型铝合金天棚龙骨(不上人型) 面层规 格(600×600mm) 以上 平面 | 100m2 | 0.7974
|  | 天棚铝板面层 600×600 | 100m2 | 0.7974
7 |  | 墙面装饰板 1.轻钢龙骨隔墙 2.隔墙板材另列 | m2 | 63.62
|  | 轻钢龙骨 中距(mm) 竖603横1500 | 100m2 | 0.6362
8 |  | 墙面装饰板 1、基层材料种类、规格 :胶合板9mm、硅 酸钙板6mm | m2 | 127.18
工程量清单综合单价分析表
工程名称 :妇幼保健院七楼公共走廊、十八楼送风机房装修 | [9 empty] | 第3页 共5页
序号 | 项目编码 | 项目名称及项目特征描述 | 单位 | 工程量 | 综合单价 (元) | 综合单价
[6 empty] | 人工费 | 材料费 | 机械费 | 管理费 | 利润 | 其中： 暂估价
1.面层材料种类、规格:2.8厚医疗洁净板 3.部位：墙面、消防栓门
|  | 板基层 胶合板 9mm | 100m2 | 1.2718
|  | 板基层 石膏板 | 100m2 | 1.2718
|  | 胶合板面 墙面、墙裙 | 100m2 | 1.2718
通用安装工程
9 |  | 照明开关 1、安装方式 :据地1.5米安装 | 套 | 2
|  | 跷板开关 明装双联 | 10套 | 0.2
10 |  | 普通灯具 1、名称:LED面板灯 2、型号 :600*600 3、功率:28W | 套 | 4
|  | 吸顶灯具 灯罩周长2000mm以上 | 10套 | 0.4
11 |  | 配管 1、规格:PC20 2、配置形式 :吊棚内敷设 | m | 65.39
|  | 吊棚内敷设 刚性阻燃管公称口径(20mm以内) | 100m | 0.6539
12 |  | 配线 1、配线形式 :管内穿线 2、型号 :铜芯导线BV-2.5mm2 | m | 136.78
工程量清单综合单价分析表
工程名称 :妇幼保健院七楼公共走廊、十八楼送风机房装修 | [9 empty] | 第4页 共5页
序号 | 项目编码 | 项目名称及项目特征描述 | 单位 | 工程量 | 综合单价 (元) | 综合单价
[6 empty] | 人工费 | 材料费 | 机械费 | 管理费 | 利润 | 其中： 暂估价
|  | 照明线路 铜芯导线截面(2.5m 以内) | 100m单 线 | 1.3678
13 |  | 配线 1、配线形式 :管内穿线 2、型号 :铜芯导线BV-1.5mm2 | m | 71.39
|  | 照明线路 铜芯导线截面(1.5m 以内) | 100m单 线 | 0.7139
八至十八层风机房
14 |  | 墙面装饰板 1.轻钢龙骨隔墙 2.隔墙板材另列 | m2 | 86.4
|  | 轻钢龙骨 中距(mm) 竖603横1500 | 100m2 | 0.864
15 |  | 墙面装饰板 1、基层材料种类、规格 :胶合板9mm、硅酸钙 板6mm 2.面层材料种类、规格:8厚医疗洁净板 | m2 | 172.8
|  | 板基层 胶合板 9mm | 100m2 | 1.728
|  | 板基层 石膏板 | 100m2 | 1.728
|  | 胶合板面 墙面、墙裙 | 100m2 | 1.728
16 |  | 墙柱面龙骨及饰面拆除 | m2 | 21.12
工程量清单综合单价分析表
工程名称 :妇幼保健院七楼公共走廊、十八楼送风机房装修 | [9 empty] | 第5页 共5页
序号 | 项目编码 | 项目名称及项目特征描述 | 单位 | 工程量 | 综合单价 (元) | 综合单价
[6 empty] | 人工费 | 材料费 | 机械费 | 管理费 | 利润 | 其中： 暂估价
1、龙骨及饰面材料种类 :轻钢龙骨隔墙 2、弃渣运距 : 自行考虑
|  | 柱面装饰拆除 钢骨架 | 100m2 | 0.2112
|  | 自卸汽车运渣土 人工装渣土1km以内(实际运 距:20km) | 100m3 | 0.0422
17 |  | 甲级钢质防火门(成品) 1.防火等级:甲级 2.含运输、安装 3.规格：FM甲1322 | m2 | 21.12
|  | 防火门 钢质 | 100m2 | 0.2112
|  | 特殊五金 闭门器(套) 明装 | 套 | 9
|  | 特殊五金 防火门防火铰链 | 副 | 9
18 |  | 门窗周边塞缝 | m | 44.8
|  | 门窗周边塞缝 发泡剂 | 100m | 0.448
单价措施项目
脚手架工程
19 |  | 里脚手架 3.6m以内 | m2 | 115.65
|  | 扣件式钢管里脚手架 3.6m以内 | 100m2 | 1.1565

## 表-15总价措施项目清单与计价表
总价措施项目清单与计价表
工程名称 :妇幼保健院七楼公共走廊、十八楼送风机房装修 第1页 共1页
序 号 | 项目编码 | 项目名称 | 计算基础 | 费率(%) 或标准 | 金额(元) | 备注
| 一 | 建筑装饰装修工程(营改增)一般计税法
1 |  | 安全文明施工费 | ∑ (分部分项人材机+单价措施人材机)
2 |  | 检验试验配合费
3 |  | 雨季施工增加费
4 |  | 工程定位复测费
| 二 | 给排水、燃气、电气、通风空调、消防、建筑智能、通信、 自控仪表 工程(营改增)一般计税法
1 |  | 安全文明施工费 | ∑分部分项及单价措施费定额(人工费+ 机械费)
2 |  | 检验试验配合费
3 |  | 雨季施工增加费
4 |  | 脚手架搭拆费
合 计

## 表-16规费、增值税计价表
规费、增值税计价表
工程名称：妇幼保健院七楼公共走廊、十八楼送风机房装修 第 1 页 共 1 页
序号 | 项目名称 | 计算基础 | 计算费率 (%) | 金额(元)
一 | 建筑装饰装修工程(营改增)一般计税法
1 | 规费 | 1.1 + 1.2 + 1.3
1.1 | 社会保险费 | Σ (分部分项人工费+单价措施人工费)
1.1.1 | 养老保险费
1.1.2 | 失业保险费
1.1.3 | 医疗保险费
1.1.4 | 生育保险费
1.1.5 | 工伤保险费
1.2 | 住房公积金 | Σ (分部分项人工费+单价措施人工费)
1.3 | 工程排污费 | ∑ (分部分项人材机+单价措施人材机)
2 | 增值税 | Σ (分部分项工程和单价措施项目费+总价措施项目费+其他项 目费+税前项目费+规费)
二 | 给排水、燃气、电气、通风空调、消防、建筑智能、通信、 自控仪表工程(营改 增)一般计税法
1 | 规费 | 1.1 + 1.2 + 1.3
1.1 | 社会保险费 | Σ (分部分项人工费+单价措施人工费)
1.1.1 | 养老保险费
1.1.2 | 失业保险费
1.1.3 | 医疗保险费
1.1.4 | 生育保险费
1.1.5 | 工伤保险费
1.2 | 住房公积金 | Σ (分部分项人工费+单价措施人工费)
1.3 | 工程排污费
2 | 增值税 | Σ (分部分项工程和单价措施项目费+总价措施项目费+其他项 目费+税前项目费+规费)
合 计

## 表-24本工程材料和工程设备一览表
材料价格表
工程名称 :妇幼保健院七楼公共走廊、十八楼送风机房装修 第1页 共1页
序号 | 材料编码 | 项目名称及规格、型号等特殊要求 | 单位 | 数量 | 单价(元)
1 |  | 安装人工 | 元
2 |  | 建筑综合工日（一类） | 工日
3 |  | 机械台班工日 | 工日
4 |  | 膨胀螺栓 | 套
5 |  | 铁钉(综合) | kg
6 |  | 防火铰链 | 副
7 |  | 闭门器(明装) | 套
8 |  | 镀锌全螺纹吊杆ф6 | m
9 |  | 周转板枋材 | m3
10 |  | 胶合板 9mm | m2
11 |  | 竹篾 | 百根
12 |  | PVC塑胶地板 | m2
13 |  | 硅酸钙板6mm | m2
14 |  | 600*600铝扣板 | m2
15 |  | 医疗洁净板 8mm | m2
16 |  | 轻钢龙骨 75×50 | kg
17 |  | 轻钢龙骨 75×40 | kg
18 |  | 成品子母木质门 | m2
19 |  | 木质暗门(成品) | m2
20 |  | 甲级钢质防火门(成品) | m2
21 |  | 甲级钢质子母防火门(成品) | m2
22 |  | 国V汽油 92# | kg
23 |  | 乳白胶 | kg
24 |  | 玻璃胶 310g | 支
25 |  | 水 | m3
26 |  | 电 | kW.h
27 |  | 回转扣件 | 个
28 |  | 直角扣件 | 个
29 |  | 脚手架焊接钢管 Φ48.3×3.6 | t
30 |  | 竹脚手板 | m2